## 问题描述
0.dapp游戏（目前方案，特点：无服务器后端；去中心化存储，用户数据由自己钱包地址对应；需要钱包；复杂度低；用户体验良好；不安全）
前端：展示+处理数据逻辑+用户唤起钱包存储数据
dapp后端：存储数据
1.传统游戏（特点：中心化服务器后端；中心化存储；无需钱包；复杂度中；用户体验良好；较安全）
前端：展示+不重要的数据逻辑+用户触发后端存储数据
服务器后端：处理和验证主要的数据逻辑+存储数据
2.可能解决方案
2.1前端+服务器+dapp后端（特点：中心化服务器验证数据；去中心化存储，所有数据均由管理者钱包对应；无需钱包；复杂度中；用户体验良好；较安全）
前端：展示+不重要的数据逻辑+用户触发后端存储数据
服务器后端：处理和验证主要的数据逻辑+唤起钱包存储数据
dapp后端：验证权限+存储数据
2.2前端+dapp后端（特点：无服务器后端；去中心化存储，用户数据由自己钱包地址对应；需要钱包；复杂度高；用户体验一般；较安全）
前端：展示+不重要的数据逻辑+用户唤起钱包存储数据
dapp后端：处理和验证主要的逻辑数据+存储数据

## 表格对比
一、技术对比
|  | SilverBullet | 传统游戏 | 可能方案1 | 可能方案2 | 折衷方案
前端 | 界面展示 | √ | √ | √ | √ | √
| 处理数据逻辑 | √ | × | × | × | ×
| 通过钱包存储区块链数据 | √ | × | × | √ | √
| 触发后端存储数据 | × | √ | √ | × | √
服务器后端 | 验证主要逻辑数据 | × | √ | √ | × | √
| 存储数据库数据 | × | √ | × | × | √
| 通过钱包存储区块链数据 | × | × | √ | × | ×
dapp后端 | 验证写入数据权限 | × | × | √ | × | ×
| 验证主要逻辑数据 | × | × | × | √ | ×
| 存储区块链数据 | √ | × | √ | √ | √
特点 | 中心化服务器 | × | √ | √ | × | √
| 去中心化存储 | √ | × | √ | √ | √
| 用户数据对应用户钱包 | √ | × | × | √ | √
| 用户需要钱包 | √ | × | × | √ | √
| 服务器需要钱包 | × | × | √ | × | ×
| 复杂度 | 较低 | 中等 | 中等 | 较高 | 中等
| 用户体验 | 良好 | 良好 | 良好 | 较差 | 良好
| 安全性 | 较低 | 较高 | 较高 | 较高 | 较高
二、流程图
游戏&保存结果 | [5 empty] | 提现
三、功能模块
1.用户验证模块
1.1.session
1.2.表
用户名+用户密码
2.前端游戏数据保存模块（传到后端）
2.1.位置+sessionId+游戏token
3.后端游戏数据验证模块
3.1.位置+sessionid+游戏token+分数
3.2.表：用户名+分数
3.2.1. 空间维度
(x-Rx)^2+(y-Ry)^2<R^2+50
3.2.2. 时间维度
3.2.2.1.目标持续：1.2s
3.2.2.2.目标周期：0.7s
3.2.2.3.结束延迟：0.55s
0.7*i<t<0.7*i+1.2
4.后端提现验证模块(安装钱包&&数据库分数==链上分数)
4.1.sessionid+分数+提现金额
5.同步链上数据（安装钱包&&数据库分数>链上分数)
进入页面
登录？
是
获取链上数据
开始游戏（前端记录行为数据；后端记录token）
上传数据？
是
后端验证通过？
存数据库
用户调用钱包
web钱包
开始游戏
注册/登陆
session
是
否
否
是
否
否
后端：游戏token，位置信息；前台：接收位置信息，记录路径信息，返回信息和token；后端：验证token+用户token，验证路径合理性
发起提现请求
后端：验证用户token+验证分数有效性
有效？
是
调用钱包，发起区块链交易

## 时间轴
3.2.2.1.目标持续：1.2s
3.2.2.2.目标周期：0.7s
3.2.2.3.结束延迟：0.55s
0 1.2
0.7 1.9
1.4 2.6
1.2
1.2*2-0.5
1.2*3-0.5*2
2.6
1.2*n-0.5*(n-1)+0.05
7.5

## 遗留
1.ActionDispatch::Cookies::CookieOverflow
2.取消交易
3.后端数据库保存score？
2340
2430